## Sheet1
工程量清单 工程名称：柴达木大厦防水维修工程
序号 | 项目名称与特征 | 计量单位 | 工程量 | 备注
1 | 防水层拆除 1.防泵层种类：原有SBS防水层拆除（含水泥砂 浆面层 2.施工部位：屋面防水 | m2 | 180
2 | 屋面卷材防水 1.卷材品种、规格、厚度：4mmSBS防水卷材 2.防水层数：2遍 | m2 | 180
3 | 屋面刚性层 1.刚性层度：20mm厚防水砂浆面层 2.施工：屋面防水 | m2 | 180l
4 | 平面块料拆除 1.拆除的基层类型：水泥砂浆基层（含聚氨酯 防水层） 2.饰面材料种类：防滑地砖 3施工部位：23楼男，女卫生间 | m2 | 21.96
5 | 平面块料拆除 1.拆除的基层类型：水泥砂浆基层（含聚氨酯 防水层） 2.饰面材料种类：防滑地砖 3施工部位：35间卫生间 | m2 | 311. 81
6 | 立面块料拆除 1.拆除的基层类型：水泥砂浆基层（含聚氨酯 防水层） 2.饰面材料种类：墙砖 3.施工部位：23楼男，女卫生间 | m2 | 26.6
7 | 立面块料拆除 1.拆除的基层类型：水泥砂浆基层（含聚氨酯 防水层的 2饰面材料种类：墙砖 3施工部位：35间卫生间 | m2 | 876.24
8 | 楼（地）面卷材防水 1.卷材品种、规格、厚度：SBC丙纶布复合卷材 防水 2.防水层数：1遍 3.防水层法：水泥砂浆基层，铺贴防水卷材 道，素水泥浆抹压 4.工部位3楼卫生间地面 5.反边高度：1800mm | m2 | 21.96
9 | 楼（地）面卷材防水 1.卷材品种、规格、厚度：SBC丙纶布复合卷材 防水 2.防水层数：1遍 3.防水层法：水泥砂浆基层，铺贴防水卷材 道，水泥浆抹压 4.施工部位3楼卫生间墙面 | m2 | 26.6
10 | 块料楼地面 卷材种、规格、厚度：SBC丙纶布复合卷材 防水 2.防水层数：1遍 3.防水层法：水泥砂浆基层，铺贴防水卷材 水浆抹压 4.施工部化地面 5.反边高度：1800mm | m2 | 311. 81
11 | 块料墙面 I.卷材品种、规格、厚度：SBC丙纶布复合卷材 防水 2.防水层数：1遍 3.防水层法：水泥砂浆基层，铺贴防水卷材 道，素水泥浆抹压 4.施工部位间墙面 | m2 | 876.24
12 | 块料楼地面 1.找华厚度、砂浆配合比：1:3水泥砂浆找平 2.面层料品种、规格、颜色：40m*40mm防 滑砖 3.嵌缝材料种类：美缝剂 4.施工部位：生间地面（含23楼卫生间） | m2 | 333.77
13 | 块料墙面 1.找坪层厚度、砂浆配合比：1:3水泥砂浆找平 2.面层材料品种、规格、颜色：400m*400mm防 滑砖 3.嵌缝材料种类：美缝剂 4.施红部位：生间墙面（含23楼卫生间） | m2 | 902.84
14 | 天棚面龙骨及饰面拆除 1.龙骨及饰面种类：拆除石膏板吊顶 | m2 | 550
15 | 吊顶天棚 1.常质形式、吊杆规格、高度：U型轻钢龙骨 2.面层材料品种、规格：石膏板 | m2 | 550
16 | 塑料管 1安装部位：室内 2.齐质：空调零凝水出水管-含对接管、含阀门 3.材质、规格：PVC塑料管32变25 | m | 550
17 | 卫生洁具拆除 1.名称：卫生洁具拆除坐式大便器 | 套 | 35
18 | 卫生洁具拆除 1.名称：卫生洁具拆除浴盆 | 套 | 11
19 | 卫生洁具拆除 1名称：卫生洁具拆除沐浴器 | 套 | 35
20 | 卫生洁具拆除 1.名称卫生洁具拆除台盆 | 套 | 35
21 | 卫生洁具拆除 1.名称：卫生洁具拆除毛巾架 | 套 | 35
22 | 卫生洁具拆除 1名称卫生洁具拆除化妆镜 | 套 | 35
23 | 灯具拆除 卫生洁具拆除壁灯 1.名称： | 套 | 35
24 | 玻璃拆除 1.名称：玻璃隔断 | m2 | 52.5
25 | 卫生洁具拆除 1名称：地漏拆除 | 套 | 80
26 | 洗脸盆 1.名称： 安装洗手台 | 组 | 35
27 | 其他成品卫生器具 1.名称：安装毛巾架 | 组 | 35
28 | 大便器 安装马桶 1.名称： | 组 | 35
29 | 淋浴器 1.名称：安装淋浴器 | 套 | 35
30 | 浴缸 1.名称：安装浴缸 | 组 | 11
31 | 其他成品卫生器具 1.名称：安装化妆镜 | 组 | 35
32 | 普通灯具 安装壁灯 1.名称： | 套 | 35
33 | 玻璃隔断 1.名称：安装玻璃隔断 | m2 | 52.5
34 | 其他成品卫生器具 1.名称：安装地漏 | 组 | 80
35 | 卫生洁具拆除 1名称：卫生洁具拆除蹲式大便器 2.部位：23楼公共卫生间 | 套 | 5
36 | 大便器 1.名称：安装蹲式大便器 3楼公共卫生间 2.部位： | 组 | 5
37 | 小便器 1名称：安装小便器 2.部位：23公共节生间 | 组 | 3
38 | 卫生洁具拆除 1.名称：拆除小便器 23楼公共卫生间 2.部位：2 | 套 | 3
39 | 卫生洁具拆除 1名称卫生洁具拆除台盆 2.部位：23楼公共卫生间 | 套 | 2
40 | 洗脸盆 1名称：安装洗手台 2.部位：23楼公共卫生间 | 组 | 2
41 | 垃圾清运 1.运距：根据现场实际情况 | 项 | 1
42 | 现场成品保护及环境卫生 1、根据现场实际情况 | 项 | 1
合计